## 封1_工程量清单_17取费(厦门)
封1
| 设备供气项目 |  |  |  | 工程
工 程 量 清 单
招 标 人： |  |  | 造价咨询人：
|  | （单位盖章） |  | （单位盖章或资质专用章）
法定代表人 或其授权人: |  |  | 法定代表人 或其授权人:
|  | （签字或盖章） |  | （签字或盖章）
造价工程师：
（签字盖专用章）
编制时间：2020年10月12日

## 表1_总说明_17取费(厦门)
表1
总 说 明
工程名称：设备供气项目 | 第1页 共1页

## 表2_工程项目造价汇总表_工程量清单_17取费(厦门)
表2
工程项目造价汇总表
工程名称：设备供气项目 |  |  | 第1页 共1页
序号 | 单 项 工 程 名 称 | 金额（元） | 其中: 安全文明施工费（元）
1 | 新建单项工程
合 计

## 表3_单项工程造价汇总表_工程量清单_17取费(厦门)
表3
单项工程造价汇总表
工程名称：新建单项工程 |  |  | 第1页 共1页
序号 | 单 位 工 程 名 称 | 金额（元） | 其中: 安全文明施工费（元）
1 | 安装单位工程
合 计

## 表4_单位工程造价汇总表_工程量清单_17取费(厦门)
表4
单位工程造价汇总表
工程名称：新建单项工程_安装单位工程 |  | 第1页 共1页
序号 | 汇 总 内 容 | 金额（元）
1 | 分部分项工程费
1.1 | 专业分部L01
2 | 措施项目费
2.1 | 总价措施项目费
2.1.1 | 安全文明施工费
2.1.2 | 其他总价措施费
2.2 | 单价措施项目费
3 | 其他项目费
3.1 | 暂列金额
3.2 | 专业工程暂估价
3.3 | 总承包服务费
合计=1+2+3

## 表5_分部分项工程量清单与计价表_工程量清单_17取费(厦门)
表5
分部分项工程量清单与计价表
工程名称：新建单项工程_安装单位工程 | [5 empty] | 第1页 共2页
序号 | 项目编码 | 项目名称 | 项目特征描述 | 计量 单位 | 工程量 | 金 额（元）
[6 empty] | 综合单价 | 合价
一 | 专业分部L01
1 | 030110002001 | 涡旋式空气压缩机 | 排气压力0.8MPA，排气量1.1M3/MIN，额定功率7.5KW/10HP，电脑全自动控制 | 台 | 1
(1) |  | 涡旋式空气压缩机安装 |  | 台 | 1
2 | 030113016001 | 中间冷却器 冷干机 | 处理量Nm3/min，压缩机功率0.6KW，外形尺寸700*400*700mm | 台 | 1
(1) |  | 冷干机安装 |  | 台 | 1
3 | 030113015001 | 过滤器 | A级高效除油过滤器，除水和0.01微米的颗粒 | 台 | 1
(1) |  | 精密过滤器 |  | 台 | 1
4 | 031008009001 | 干燥机 | 无热吸附式干燥机，露点温度在-15°以下 | 台 | 1
(1) |  | 干燥机 冷冻干燥机安装 |  | 台 | 1
5 | 030801006001 | 低压不锈钢管 |  | m | 40
(1) |  | 低压管道 不锈钢管(氩电联焊) 公称直径 50mm以内 |  | m | 40
(2) |  | 外螺纹阀门 不锈钢 |  | 个 | 2
(3) |  | 内螺纹阀门 不锈钢 |  | 个 | 8
(4) |  | 气源分配器制作 (供气6点) 不锈钢 |  | 个 | 1
6 | 081003002001 | 控制系统 | 空压机等设备集中控制系统 | 套 | 1
(1) |  | 控制系统调试、试运行 调试 (设备控制回路数) |  | 套 | 1
7 | 030411001001 | 配管 |  | m | 20
(1) |  | 套接紧定式镀锌钢导管 JDG敷设 砖、混凝土结构明配 外径≤25mm |  | m | 20
(2) |  | 套接紧定式镀锌钢导管 JDG敷设 砖、混凝土结构明配 外径≤50mm |  | m | 8
8 | 030411004001 | 配线 |  | m | 60
(1) |  | 管内穿线 穿动力线 铜芯 导线截面≤4mm2 |  | 单线 | 60
(2) |  | 管内穿线 穿动力线 铜芯 导线截面≤10mm2 |  | 单线 | 40
9 | 060105009001 | 排水管 | 空压机排水管 | m | 5
(1) |  | 给排水管道 室内不锈钢管(螺纹连接) 公称直径 50mm以内 |  | m | 5
(2) |  | 外螺纹阀门 不锈钢 |  | 个 | 2
表5
分部分项工程量清单与计价表
工程名称：新建单项工程_安装单位工程 | [5 empty] | 第2页 共2页
序号 | 项目编码 | 项目名称 | 项目特征描述 | 计量 单位 | 工程量 | 金 额（元）
[6 empty] | 综合单价 | 合价
(3) |  | 不锈钢平焊法兰安装 公称直径 50mm以内 |  | 副 | 1
小 计
合 计

## 表6_总价措施项目清单与计价表_工程量清单_17取费(厦门)
表6
总价措施项目清单与计价表
工程名称：新建单项工程_安装单位工程 |  |  |  | 第1页 共1页
序号 | 项目名称 | 计算基础(元) | 费率（%） | 金额（元）
1 | 安全文明施工费
2 | 其他总价措施费
合 计

## 表7_单价措施项目清单与计价表_工程量清单_17取费(厦门)
表7
单价措施项目清单与计价表
工程名称：新建单项工程_安装单位工程 |  |  |  |  | 第1页 共1页
序号 | 项目编码 | 项目名称 | 计量 单位 | 工程量 | 金 额（元）
[5 empty] | 综合单价 | 合价
一 | 措施分部L01
小 计
合 计

## 表8_其他项目清单与计价汇总表_工程量清单_17取费(厦门)
表8
其他项目清单与计价汇总表
工程名称：新建单项工程_安装单位工程 |  |  | 第1页 共1页
序号 | 项目名称 | 金额(元) | 备注
1 | 暂列金额 | 0
2 | 专业工程暂估价 | 0
3 | 总承包服务费
合计 |  |  | ——

## 表9-1_暂列金额明细表_17取费(厦门)
表9-1
暂列金额明细表
工程名称：新建单项工程_安装单位工程 |  |  | 第1页 共1页
序号 | 项目名称 | 金额（元） | 备注
1 | 设计变更和现场签证暂列金额 | 0
2 | 优质工程增加费 | 0
3 | 缩短定额工期增加费 | 0
4 | 远程监控系统租赁费 | 0
5 | 发包人检测费 | 0
6 | 工程噪音超标排污费 | 0
7 | 渣土收纳费 | 0
合 计 |  | 0 | --

## 表9-2_专业工程暂估价明细表_17取费(厦门)
表9-2
专业工程暂估价明细表
工程名称：新建单项工程_安装单位工程 |  |  | 第1页 共1页
序号 | 项目名称 | 金额（元） | 备注
合 计 |  | 0 | --

## 表9-3_总承包服务费计价表_工程量清单_17取费(厦门)
表9-3
总承包服务费计价表
工程名称：新建单项工程_安装单位工程 |  |  |  | 第1页 共1页
序号 | 项目名称 | 计算基础(元) | 费率（%） | 金额（元）
1 | 专业工程总承包服务费 | 0
2 | 甲供材料总承包服务费 | 0
合 计

## 表12_甲供材料一览表
表12
甲供材料一览表
工程名称：设备供气项目 | [9 empty] | 第1页 共1页
序号 | 工料机编码 | 工料机名称 | 规格、型号等特殊要求 | 单位 | 数量 | 单价（元） | 合价（元） | 质量等级 | 供应时间 | 送达地点 | 备注
甲供材料费合计（元） | [6 empty] | 0.00 | --- | --- | --- | ---

## 承包人提供的主要材料和设备清单_招标阶段_工程量清单
承包人提供的主要材料和设备清单
（招标阶段）
工程名称：设备供气项目 |  |  |  | 标段： |  |  | 第1页 共1页
序号 | 名称、规格、型号 | 单位 | 数量 | 基准单价（元） | 风险承包 幅度(%) | 招标控制价（或施工图预算）中的单价（元） | 金额(元) | 比例 （%）
累 计 比 例（%）